## Arkusz1
KOSZTORYS OFERTOWY Załącznik nr 2
Termomodernizacja budynku Zarządu Dróg Powiatowych we Włoszczowie
Lp. | Podstawa | Opis | Jedn.obm. | Ilość | Cena jedn. | Wartość
1 | Stolarka
1 d.1 | KNR-W 4-01 0353-05 | Wykucie z muru ościeżnic drewnianych o powierzchni ponad 2 m2 | m2 | 1,45*1,47*17+2*1,45*2,08 = 42,268
2 d.1 | KNR-W 4-01 0353-12 | Wykucie z muru podokienników betonowych z lastryko | m | 1,55*17+2*2,18 = 30,710
3 d.1 | KNR 4-01 0535-08 | Rozebranie obróbek blacharskich murów ogniowych, okapów, kołnierzy, gzymsów itp. z blachy nie nadającej się do użytku - parapety zewnętrzne | m2 | 1,55*17*0,2+2*2,18*0,2 = 6,142
4 d.1 | KNR-W 2-02 1001-07 analogia | Gotowe okna pcv z klamkami jednokolorowe - białe, minimum dwuszybowe, z funkcją rozszczelnienia, współczynnik U całego okna nie więcej niż 1,3W/(m2*K) | m2 | 1,45*1,47*17+2*1,45*2,08 = 42,268
5 d.1 | KNR-W 2-02 0808-03 analogia | Tynki wewnętrzne zwykłe kat. II wykonywane ręcznie na ościeżach otworów o pow. ponad 3 m2 o szerokości 20 cm - wyrobienie glifów wewnętrznych | m2 | (1,45*2*0,28+1,47*0,28)*17+2*(1,45*2*0,28+0,28*2,08) = 23,590
6 d.1 | KNR-W 2-02 0912-03 | Zewnętrzne profile ciągnione zwykłe wykonywane ręcznie o szerokości w rozwinięciu do 20 cm | m | (1,45*2+1,47)*17+2*(1,45*2+2,08) = 84,250
7 d.1 | NNRNKB 202 0161-02 | (z.II) Obsadzenie prefabrykowanych podokienników o dł ponad 1 m - parapety wewnętrzne pcv | szt | 19
8 d.1 | KNR 2-02 1505-03 analogia | Dwukrotne malowanie farbami emulsyjnymi powierzchni wewnętrznych - podłoży gipsowych z gruntowaniem - glify | m2 | 23.59
9 d.1 | KNR-W 4-01 1211-04 | Opalanie farby olejnej ze stolarki drzwiowej i szafek o powierzchni ponad 1.0 m2 - przygotowanie do malowania drzwi i ościeżnicy Krotność = 2 | m2 | 1.89
10 d.1 | KNR-W 4-01 1210-09 | Jednokrotne lakierowanie stolarki drzwiowej i szafek o powierzchni ponad 1.0 m2 - drzwi wraz z ościeżnicą Krotność = 4 | m2 | 1.89
Razem dział Stolarka
2 | Roboty przygotowawcze i inne
11 d.2 | KNR-W 4-03 0708-01 | Wymiana przewodów instalacji odgromowej naprężanej (zwód poziomy) z pręta ośr. do 10 mm na uprzednio zainstalowanych wspornikach na dachu płaskim | m | 28
12 d.2 | KNR-W 5-08 0302-02 analogia | Montaż na gotowym podłożu puszek p.t. bakelitowych o średnicy do 80 mm; ilość wylotów 3, przekrój przewodu 2.5 mm2 - montaż puszek dla złączy zwodów instalacji piorunochronnej | szt. | 4
13 d.2 | KNR-W 2-02 1215-03 analogia | Drzwiczki i kratki osadzone w ścianach o powierzchni elementu do 0.5 m2 - wymiana kratki wentylacyjnej do kotłowni oraz montaż drzwiczek rewizyjnych dla pionu energetycznego i osnowy geodezyjnej | szt. | 3
14 d.2 | KNR-W 4-01 1212-05 | Dwukrotne malowanie farbą olejną krat i balustrad z prętów prostych - malowanie obróbek blacharskich na daszku nad wejściem głównym oraz malowanie zdemontowanej balustrady i obróbki na murku zewnętrznym (wraz z przygotowaniem do malowania) | m2 | 7.3
15 d.2 | KNR-W 2-02 0504-01 | Pokrycie dachów papą termozgrzewalną jednowarstwowe - daszek nad wejściem głównym | m2 | 6
16 d.2 | KNR-W 4-01 0348-02 | Rozebranie ścian, filarów, kolumn z cegieł na zaprawie cementowo-wapiennej - słupek od furtki | m3 | 0.15
17 d.2 | KNR-W 2-02 1807-02 | Słupy o wysokości 1.8 m przybramowe z fundamentami żelbetowe 20x20 cm - słupek dla furtki UWAGA w słupku zamocować haki odzyskane z rozebranego słupka. Dodatkowo złączyć istniejącą siatkę ze słupkiem. | szt. | 1
18 d.2 | KNR-W 4-01 0212-02 | Mechaniczna rozbiórka elementów konstrukcji betonowych niezbrojonych o grubości do 15 cm - schody z podestem do kotłowni i części mieszkalnej UWAGA ostrożenie zdemontować barierkę celem dalszego jej użycia | m3 | 4.49
19 d.2 | KNR 2-31 0511-02 | Nawierzchnie z kostki brukowej betonowej grubość 6 cm na podsypce cementowo-piaskowej - wykonanie opaski wokół części budynku kostką typu behaton oraz wykonanie schodów wraz z podestami w miejscu wyburzonych. Na schodach i podestach można zastosować kostkę typu holland. Opaska szerokości 50cm. | m2 | 17.46
20 d.2 | KNR-W 2-02 0101-05 | Fundamenty z bloczków betonowych na zaprawie cementowo-wapiennej - ściana dla schodów zewnętrznych | m3 | 1
21 d.2 | KNR-W 4-01 0701-01 | Odbicie tynków wewnętrznych z zaprawy wapiennej na ścianach, filarach, pilastrach o powierzchni odbicia do 5 m2 - skucie tynku na ścianie zewnętrznej z cegły | m2 | 2
22 d.2 | KNR-W 2-02 0901-01 | Tynki zewnętrzne zwykłe kat. II na ścianach płaskich i powierzchniach poziomych (balkony i loggie) wykonywane ręcznie - ściana z bloczków oraz ściana ze skutym tynkiem | m2 | 6
23 d.2 | KNR 2-31 0407-05 | Obrzeża betonowe o wymiarach 30x8 cm na podsypce cementowo-piaskowej z wypełnieniem spoin zaprawą cementową - w tym schody | m | 55
24 d.2 | KNR-W 4-01 1306-01 analogia | Demontaż balustrad schodowych i balkonowych oraz konstrukcji schodów i świetlików stalowych - demontaż istniejącego daszku oraz wspornika dla anteny | szt. | 2
25 d.2 | KNR-W 2-02 0533-05 analogia | Nasady wentylacyjne blaszane o średnicy wlotu do 70 cm - wykonanie i montaż nowego daszku nad wejściem bocznym do budynku. Daszek o konstrukcji slalowej malowanej z trzystronnym spadkiem. całość kryta blachą trapezową | szt. | 1
26 d.2 | KNR-W 2-02 1221-01 analogia | Osadzenie stalowych bram przesuwanych ręcznie o powierzchni do 6 m2 - montaż odnowionej bariery przy schodach | szt | 1
27 d.2 | KNR-W 4-01 1301-08 analogia | Wymiana lub uzupełnienie wsypów piwnicznych - odsunięcie słupka ogrodzeniowego metalowego od budynku w celu wykonania ocieplenia ściany | szt. | 1
Razem dział Roboty przygotowawcze i inne
3 | elewacja
28 d.3 | KNR 0-17 2608-01 | Przygotowanie podłoża pod ocieplenie metodą lekką-mokrą - oczyszczenie mechaniczne i zmycie | m2 | 10,65*2*7+10,65*2*0,5+16,35*2*7+16,35*2*0,5 = 405,000
29 d.3 | KNR 0-17 2608-02 | Przygotowanie podłoża pod ocieplenie metodą lekką-mokrą - impregnacja grzybobójcza jednokrotnie (CT 99) | m2 | 405
30 d.3 | KNR 0-17 2608-03 | Przygotowanie podłoża pod ocieplenie metodą lekką-mokrą - gruntowanie preparatem wzmacniającym CT 17 jednokrotnie | m2 | 405
31 d.3 | KNR 0-17 2608-05 | Sprawdzenie przyczepności zaprawy klejącej do podłoża | m2 | 405
32 d.3 | KNR 0-17 2609-01 | Ocieplenie ścian budynków płytami styropianowymi metodą lekką-mokrą przy użyciu gotowych zapraw klejących - przyklejenie płyt styropianowych do ścian wraz z kołkowaniem. Styropian grubości 12cm o współczynniku lamba do 0,038W/m2*K UWAGA w pozycję wliczono poziome ocieplenie gzymsu styropianem grubości 3cm o współczynniku lamba jak wyżej | m2 | 405
33 d.3 | KNR 0-17 2609-06 | Ocieplenie ścian budynków płytami styropianowymi metodą lekką-mokrą przy użyciu gotowych zapraw klejących - przyklejenie jednej warstwy siatki na ścianach | m2 | 405
34 d.3 | KNR 0-17 0926-01 | Wyprawa elewacyjna cienkowarstwowa z tynku mineralnego CERESIT - nałożenie na podłoże farby gruntującej CT 16 - pierwsza warstwa | m2 | 405
35 d.3 | KNR 0-17 0926-03 | Wyprawa elewacyjna cienkowarstwowa z tynku mineralnego CERESIT CT 35 o fakturze rustykalnej grubości 3.5 mm z gotowej suchej mieszanki wyk. ręcznie na uprzednio przygotowanym podłożu na ścianach płaskich i powierzchniach poziomych | m2 | 367.2
36 d.3 | KNR 0-17 0929-03 | Wyprawa elewacyjna cienkowarstwowa o fakturze rustykalnej CERESIT CT 68 grubości 2.5 mm z gotowej suchej mieszanki żywiczno-mineralnej wyk. ręcznie na uprzednio przygotowanym podłożu na ścianach płaskich i powierzchniach poziomych | m2 | 37.8
37 d.3 | KNR-W 2-02 0514-02 | Obróbki przy szerokości w rozwinięciu ponad 25 cm - z blachy stalowej ocynkowanej i malowanej fabrycznie na kolor ciemny | m2 | 1,6*17*0,47+2*2,25*0,47 = 14,899
38 d.3 | KNR-W 2-02 1038-01 analogia | Montaż rolet z listew Pu-55, kraty rolowane antywłamaniowe z napędem elektrycznym. Kraty fabrycznie malowane na biało o klasie odporności na włamanie RC3 | m2 | 4.26
Razem dział elewacja
RAZEM (netto)
PODATEK VAT (23%) |  |  | 0
RAZEM (brutto) |  |  | 0