## Kosztorys ofertowy
KOSZTORYS OFERTOWY DO PROJEKTU BUDOWLANEGO : "BUDOWA ODWODNIENIA DROGI POWIATOWEJ
NR 0264 T w miejscowości SKORKÓW" od km 5+950 do km 6+019,22
Lp | POZ. | KOD | Opis robót | Jedn. | Ilość | Cena | Wartość
| STWiORB | CPV |  | miary |  | jedn.
I. ROBOTY PRZYGOTOWAWCZE
1. | STWiORB | 45100 | Roboty pomiarowe przy robotach ziemnych | km | 0.06922
| D-01.01.01.03 | 000-8 | dla trasy drogi powiatowej nr 0264 T
2. | STWiORB | 45100 | Rozbiórka nawierzchni z betonu asfaltowego o gru- | m2 | 33
| D-01.03.02.05a | 000-8 | bości 8 cm pod wykonanie przykanalików usytuowa-
przęciecie piłą całej grubości nawierzchni z betonu
asfaltowego
3. | STWiORB | 45100 | Rozebranie nawierzchni (podbudowy) z kruszywa | m2 | 33
| D-01.03.02.04 | 000-8 | grubość warstwy do 20 cm (pod budowę przykana-
lików
4. | STWiORB | 45100 | Rozebranie nawierzchni chodnika z kostki brukowej | m2 | 11.25
| D-01.03.02.16 | 000-8 | betonowej (dotyczy chodnika po stronie lewej) -
rozbiórka ręczna z odzyskiem kostki
5. | STWiORB | 45100 | Rozebranie krawężników przy chodniku po stronie | mb | 10
| D-01.03.02.17 | 000-8 | lewej dla umożliwienia wykonanania studzienek
ściekowych (rozbiórka ręczna z odzyskiem krawę-
żników do ponownego wykorzystania)
II. ROBOTY ZIEMNE
6. | STWiORB | 45100 | Wykonanie wykopów pod budowę budowę przyka- | m3 | 79.532
| D-02.01.01.52 | 000-8 | nalików oraz studzienek ściekowych oraz odwod-
nienia wzdłuż drogi powiatowej. z odowozem
urobku poza teren budowy . Ilość robót z wyliczenia
7. | STWiORB | 45233 | Roboty ziemne polegające na wykonaniu zasypki przykanalików piaskiem | m3 | 7.6
| D-04.02.01.03 | 000-9 | przykanalików piaskiem warstwami po 20 cm
III. ODBUDOWA NAWIERZCHNI DROGI POWIATOWEJ NR 0264 T ( PRZYKANALIKI)
8. | STWiORB | 45233 | Wzmocnienie podłoża z gruntu stabilizowanego | m2 | 44.25
| D-04.05.01.31 | 000-9 | cementem o Rm =2,50 Mpa z mieszarek
stacjonarnych o grubości 20 cm
9. | STWiORB | 45233 | Wykonanie podbudowy pomocniczej z kruszywa | m2 | 44.25
| D-04.04.02.02 | 000-9 | łamanego kamiennego stabilizowanego
mechanicznie o grubości 20 cm
10. | STWiORB | 45233 | Wykonanie podbudowy zasadniczej z betonu asfa- | m2 | 44.25
| D-04.07.01.34 | 000-9 | towegoAC 22P (mieszanka grysowa o lepiszczu
asfaltowym) o grubości 7 cm po zagęszczeniu
11. | STWiORB | 45233 | Wykonanie warstwy wiążącej nawierzchni z beto- | m2 | 44.25
| D-05.03.05.18 | 000-9 | nu asfaltowego AC 16W o grubości 6 cm
12. | STWiORB | 45233 | Wykonanie warstwy ścieralnej nawierzchni z beto- | m2 | 44.25
| D-05.03.05.22 | 000-9 | nu asfaltowego AC 8S o grubości 5 cm
IV. BUDOWA ODWODNIENIA DROGI POWIATOWEJ
13. | STWiORB | 45230 | Wykonanie przykanalików z rur PE ø 200 mm | mb | 38
| D-03.02.03.01 | 000-8 | ułożonych na podłożu według rysunku z Projektu
(posadowienie przykanalików)
14. | STWiORB | 45230 | Wykonanie studzienek ściekowych (kratki uliczne) | szt. | 5
| D-03.02.03.01 | 000-8 | typowych według rys. z Projektu oraz jednej stu-
dzienki z wlotem do przepustu skrzynkowego
KOSZTORYS OFERTOWY DO PROJEKTU BUDOWLANEGO : "BUDOWA ODWODNIENIA DROGI POWIATOWEJ
NR 0264 T w miejscowości SKORKÓW" od km 5+950 do km 6+019,22
Lp | POZ. | KOD | Opis robót | Jedn. | Ilość | Cena | Wartość
| STWiORB | CPV |  | miary |  | jedn.
15. | STWiORB | 45233 | Umocnienie skarp i dna rowu prefabrykatami beto- | m2 | 77.15
| D-06.01.06.21 | 000-9 | nowymi ażurowymi 60x40x10 z wypełnieniem
wolnych przestrzeni humusem i obsianie trawą,
podsypka cementowo-piaskowa 5 cm
V. BUDOWA PRZEPUSTÓW ZJAZDOWYCH
16. | STWiORB | 45233 | Wykonanie przepustów pod zjazdami z rur PEHD | mb | 18
| D-06.02.01.03 | 000-9 | Ø 50 cm na ławie ze stabilizacji cementem o Rm=
2,50 MPa o grubości 10 cm
17. | STWiORB | 45233 | Wykonywanie ścianek czołowych przepustów | szt. | 6
| D-06.02.01.03 | 000-9 | z prefabrykatów ("doki") dla przepustów z rur PEHD
Ø 50 cm
VI. ODBUDOWA CHODNIKA PO STRONIE LEWEJ
18. | STWiORB | 45233 | Ustawienie krawężników na zjazdach (krawężnik | mb | 10
| D-08.01.01.02 | 000-0 | w 90% z odzysku) z wyniesieniem 12 cm ponad
krawędź nawierzchni drogi powiatowej. Krawężniki
ustawione na ławie betonowej z oporem (C8/10)
19. | STWiORB | 45233 | Wykonanie podbudowy z kruszywa pod ułożenie | m2 | 11.25
| D-04.04.01.23 | 000-9 | nawierzchni chodnika . Podbudowa z kruszywa
łamanego stabilizowanego mechanicznie o grub.
15 cm
20. | STWiORB | 45233 | Nawierzchnia z kostki brukowej betonowej o grub. | m2 | 11.25
| D-05.03.23.31 | 000-0 | 8 cm na podsypce cementowo-piaskowej, spoiny
wypełnione piaskiem (kostka z odzysku 90%)
VII. INNE ROBOTY
21. | STWiORB | 45233 | Wykonanie nawierzchni zjazdów oraz utwardzo- | m2 | 69.915
| D-04.04.01.23 | 000-9 | nego pobocza z kruszywa łamanego stabilizo-
wanego mechanicznie o grubości 15 cm
22. | STWiORB | 45100 | Roboty pomiarowe przy robotach ziemnych | km | 0.06922
| D-01.01.01.03 | 000-8 | inwentaryzacja powykonawcza
RAZEM WARTOŚĆ ROBÓT
PODATEK VAT ( 23%)
RAZEM WARTOŚĆ BRUTTO