## Arkusz1
KOSZTORYS OFERTOWY DO PROJEKTU BUDOWLANEGO : „Przebudowa drogi powiatowej nr 0245 T
odcinek KURZELÓW - KOMPARZÓW długości ~2,50 km
Lp | POZ. | KOD | Opis robót | Jedn. | Ilość | Cena | Wartość
| STWiORB | CPV |  | miary |  | jedn.
|  |  | I. ROBOTY PRZYGOTOWAWCZE |  |  |  | 0
1. | STWiORB | 45100 | Roboty pomiarowe przy robotach ziemnych | km | 2.5069
| D-01.01.01.01 | 000-8 | dla trasy drogi Kurzelów -Komparzów
2. | STWiORB | 45100 | Rozebranie nawierzchni zjazdów z kostki brukowej beto- | m2 | 140
| D-01.03.02.16 | 000-8 | nowej gr 8 cm z odzyskiem kostki do ponownego
brukowania
3. | STWiORB | 45100 | Rozebranie nawierzchni chodnika z kostki brukowej | m2 | 335
| D-01.03.02.16 | 000-8 | betonowej gr 8 cm z odzyskiem kostki do ponownego
brukowania
4. | STWiORB | 45100 | Rozebranie obrzeży betonowych 6x20 na podsypce | mb | 60
| D-01.03.02.19 | 000-8 | piaskowej
5. | STWiORB | 45100 | Rozebranie krawężników betonowych 15x50 na ławie | mb | 79
| D-01.03.02.17 | 000-8 | betonowej z oporem
6. | STWiORB | 45100 | Rozebranie barierek ochronnych z rur stalowych na | mb | 16
| D-01.03.02.21 | 000-8 | moście na rzece Kurzelówka (pięć słupków z dwoma
przeciągami)
7. | STWiORB | 45100 | Rozebranie części belki podporęczowej z betonu kon- | m2 | 2.4
| D-01.03.02.27 | 000-8 | strukcyjnego na obiekcie mostowym na rzece
Kurzelówka (przez rozkucie)
8. | STWiORB | 45100 | Rozbiórka nawierzchni z betonu asfaltowego o gru- | m2 | 95.25
| D-01.03.02.05a | 000-8 | bości 10 cm pod wykonanie przykanalików oraz studzie-
nek ściekowych usytuowanych przy chodniku - przecię-
cie piłą całej grubości nawierzchni z betonu asfaltowego
9. | STWiORB | 45100 | Rozebranie nawierzchni (podbudowy) z kruszywa | m2 | 95.25
| D-01.03.02.04 | 000-8 | grubość warstwy do 20 cm (pod przykanaliki i studzienki
ściekowe) -stniejąca podbudowa drogi powiatowej
|  |  | II. BUDOWA ODWODNIENIA DROGI POWIATOWEJ |  |  |  | 0
10. | STWiORB | 45230 | Wykonanie kanalizacji deszczowej, kanał z rur | mb | 105.91
| D-03.02.03.01 | 000-8 | ø 200 mm PE, ułożony na podłożu z piasku stabili-
zowanym cementem o grubości 20 cm, przykanaliki
z rur PE 160 mm, studnie połączeniowe (rewizyjne
ø 800 mm), studzienki ściekowe ø 500 mm, wykopy
liniowe o ścianach pionowych.
11. | STWiORB | 45230 | Wykonanie kanalizacji deszczowej, kanał z rur | mb | 122.08
| D-03.02.03.01 | 000-8 | ø 250 mm PE, ułożony na podłożu z piasku stabili-
zowanym cementem o grubości 20 cm, przykanaliki
z rur PE 160 mm, studnie połączeniowe (rewizyjne
ø 800 mm), studzienki ściekowe ø 500 mm, wykopy
liniowe o ścianach pionowych.
12. | STWiORB | 45230 | Wykonanie kanalizacji deszczowej, kanał z rur | mb | 131.05
| D-03.02.03.01 | 000-8 | ø 315 mm PE, ułożony na podłożu z piasku stabili-
zowanym cementem o grubości 20 cm, przykanaliki
z rur PE 160 mm, studnie połączeniowe (rewizyjne
ø 800 mm), studzienki ściekowe ø 500 mm, wykopy
liniowe o ścianach pionowych.
13. | STWiORB | 45230 | Wykonanie przykanalików z rur PE ø 160 mm uło- | mb | 23.59
| D-03.02.03.01 | 000-8 | żonych na podłożu według rysunku z Projektu
(posadowienie przykanalików)
KOSZTORYS OFERTOWY DO PROJEKTU BUDOWLANEGO : „Przebudowa drogi powiatowej nr 0245 T
odcinek KURZELÓW - KOMPARZÓW długości ~2,50 km
Lp | POZ. | KOD | Opis robót | Jedn. | Ilość | Cena | Wartość
| STWiORB | CPV |  | miary |  | jedn.
14. | STWiORB | 45230 | Wykonanie studzienek ściekowych K (kratki uliczne | szt. | 6
| D-03.02.03.01 | 000-8 | typowe) według rys. z Projektu (od K11 do K16)
15. | STWiORB | 45230 | Wykonanie drenażu z rur filtracyjnych PP ø 110 z | mb | 73.13
| D-03.02.03.01 | 000-8 | geowłókniną igłowaną filtracyjno-separacyjną ze
studniami drenażowymi D (od D1 do D4) 4 szt.
|  |  | III. PODBUDOWA NA POSZERZENIU DROGI POWIATOWEJ |  |  |  | 0
16. | STWiORB | 45230 | Koryto wykonywane na poszerzeniu o szerokości | m2 | 7520.58
| D-04.01.01.04 | 000-9 | do 1,50 m mechanicznie w gruncie kat. I-IV,
głębokość koryta 60 cm
17. | STWiORB | 45230 | Profilowanie i zagęszczenie podłoża pod warstwy | m2 | 7520.58
| D-04.01.02.01 | 000-9 | konstrukcyjne nawierzchni wykonane ręcznie w
gruncie kat II-IV
18. | STWiORB | 45230 | Wykonywanie podbudowy pod poszerzenie na- | m2 | 7019.208
| D-04.05.01.31 | 000-9 | wierzchni drogi powiatowej ze stabilizacji cementem,
stabilizacja o wytrzymałości Rm=1,5-2,5 Mpa, grubość
20 cm wykonana w betoniarniach stacjonarnych
19. | STWiORB | 45233 | Wykonanie podbudowy pomocniczej poszerzenia na- | m2 | 4863.3084
| D-04.04.02.02 | 000-9 | wierzchni drogi z kruszywa kamiennego łamanego
stabilizowanego mechanicznie o grubości 22 cm
20. | STWiORB | 45233 | Skropienie podbudowy z kruszywa emulsją asfalt. | m2 | 4863.3084
| D-04.03.02.01 | 000-9 | pod ułożenie warstwy podbudowy z betonu asfalt.
AC 22 P (skropienie ręczne)
21. | STWiORB | 45233 | Wykonanie podbudowy zasadniczej nawierzchni na po- | m2 | 3785.3586
| D-04.07.01.45 | 000-9 | szerzeniu drogi powiatowej z mieszanki mineralno-
asfaltowej AC 22P (16P), grubość warstwy po zagę-
szczeniu 7 cm
|  | IV. ODBUDOWA NAWIERZCHNI DROGI POWIATOWEJ NR 0245T (NA PRZYKANALIKACH |  |  |  |  | 0
22. | STWiORB | 45233 | Zasypka wykopów po przykanalikach piaskiem średnio- | m3 | 160.666
| D-04.02.01.03 | 000-9 | ziarnistym warstwami po 20 cm
23. | STWiORB | 45233 | Wzmocnienie podłoża z gruntu stabilizowanego | m2 | 95.64
| D-04.05.01.31 | 000-9 | cementem o Rm =2,50 Mpa z mieszarek
stacjonarnych o grubości 20 cm
24. | STWiORB | 45233 | Wykonanie podbudowy pomocniczej z kruszywa | m2 | 95.64
| D-04.04.02.02 | 000-9 | łamanego kamiennego stabilizowanego
mechanicznie o grubości 22 cm
25. | STWiORB | 45233 | Wykonanie podbudowy zasadniczej z betonu asfa- | m2 | 95.64
| D-04.07.01.34 | 000-9 | towegoAC 22P (mieszanka grysowa o lepiszczu
asfaltowym) o grubości 7 cm po zagęszczeniu
|  |  | V. NAWIERZCHNIA DROGI POWIATOWEJ |  |  |  | 0
26. | STWiORB | 45230 | Wykonanie frezowania nawierzchni asfaltowej na | m2 | 14419.9638
| D-05.03.11.01 | 000-9 | zimno, frezowanie powierzchniowe do profilu i pod
nową warstwę asfaltową, grubość frezowania do 3 cm
27. | STWiORB | 45100 | Ułożenie geokompozytu (siatki z włókien mineralnych po | m2 | 7520.58
| D-04.05.01.28 | 000-8 | łączonej z geowłókniną z włókien syntetycznych) w celu
zapobiegnięciu wystąpieniu na powierzchni jezdni pod-
łużnego pęknięcia), szerokość geokompozytu 1,50 m, wy
trzymałość geokompozytu na rozciąganie ≥100 kN/m, wy
dłużenie przy zerwaniu wzdłuż pasma wynosi ≤ 3%
KOSZTORYS OFERTOWY DO PROJEKTU BUDOWLANEGO : „Przebudowa drogi powiatowej nr 0245 T
odcinek KURZELÓW - KOMPARZÓW długości ~2,50 km
Lp | POZ. | KOD | Opis robót | Jedn. | Ilość | Cena | Wartość
| STWiORB | CPV |  | miary |  | jedn.
28. | STWiORB | 45233 | Skropienie istniejącej nawierzchni i na poszerzeniu | m2 | 16475.589
| D-04.03.02.03 | 000-9 | emulsją asfaltową pod ułożenie warstwy wyrównaw-
czej z betonu asfaltowego AC 16 W
29. | STWiORB | 45233 | Wykonanie nawierzchni z betonu asfaltowego dla | m2 | 16074.4914
| D-05.03.05.16 | 000-9 | ruchu KR3 - warstwa wiążąca z betonu asfaltowego
AC 16 W o grubości 6 cm
30. | STWiORB | 45233 | Skropienie warstwy wyrównawczej z betonu asfal- | m2 | 16074.4914
| D-04.03.02.04 | 000-9 | towego emulsją asfaltową pod ułożenie warstwy
ścieralnej z bet. asfaltowego AC 8S o grub. 4 cm
31. | STWiORB | 45233 | Wykonanie nawierzchni z betonu asfaltowego dla | m2 | 15798.7368
| D-05.03.05.21 | 000-9 | ruchu KR3-warstwa ścieralna z betonu asfaltowego
AC 8S (AC 5S) o grubości 5 cm
|  |  | VI. ODWODNIENIE DROGI |  |  |  | 0
32. | STWiORB | 45233 | Wykonanie przepustów rurowych pod zjazdami z rur | mb | 27
| D-06.02.01.02 | 000-9 | PEHD - rury 1 Ø 40 cm
33. | STWiORB | 45233 | Wykonanie ścianek czołowych przepustów pod zjazdami do pól i posesji dla rur | szt. | 10
| D-06.02.01.02 | 000-9 | PEHD 1 Ø 40 cm (prefabrykaty)
34. | STWiORB | 45233 | Wykonanie przepustów rurowych pod zjazdami i droga- | mb | 19.7
| D-06.02.01.03 | 000-9 | mi z rur PEHD - rury 1 Ø 60 cm
35. | STWiORB | 45233 | Wykonanie ścianek czołowych przepustów pod zjazdami | szt. | 4
| D-06.02.01.03 | 000-9 | do pól i pod drogami dla rurPEHD 1 Ø 60 cm
36. | STWiORB | 45233 | Umocnienie skarp i dna rowu prefabrykatami betono- | m2 | 589.056
| D-06.01.06.11 | 000-9 | wymi ażurowymi 60x40x10 cm z wypełnieniem
wolnych przestrzeni humusem i obsianie trawą,
podsypka cementowo-piaskowa 5 cm
37. | STWiORB | 45233 | Oczyszczenie rowów z namułu z profilowaniem dna | mb | 604.81
| D-06.04.01.01 | 000-9 | i skarp, grubość namułu 20 cm
38. | STWiORB | 45233 | Wykonanie utwardzonych poboczy z kruszywa kamien- | m2 | 5161.925
| D-05.02.01.01 | 000-9 | nego stabilizowanego mechanicznie o grubości 10 cm
(mieszanka optymalna 0/63 mm)
39. | STWiORB | 45233 | Wykonanie ścieku w poboczu z elementów prefabry- | mb | 304
| D-08.05.01.22 | 000-9 | kowanych betonowych typu "trójkątnego" na pod-
|  | 000-9 | budowie z kruszywa 15 cm i podsypce cem.-piask.
|  |  | VII. PODBUDOWA ZJAZDÓW I CHODNIKA |  |  |  | 0
40. | STWiORB | 45233 | Koryto wykonywane na całej szerokości zjazdu | m2 | 1503.6
| D-04.01.01.01 | 000-9 | mechanicznie w gruncie kat. I-IV, głębokość koryta
15 cm - koryto pod chodnik
41. | STWiORB | 45233 | Koryto wykonywane na całej szerokości zjazdu | m2 | 198.2
| D-04.01.01.04 | 000-9 | mechanicznie w gruncie kat. I-IV, głębokość koryta
38 cm - koryto pod zjazdy
42. | STWiORB | 45233 | Profilowanie i zagęszczenie podłoża pod warstwy | m2 | 1701.8
| D-04.01.02.03 | 000-9 | konstrukcyjne nawierzchni zjazdów wykonane
mechanicznie w gruncie kat II-IV
43. | STWiORB | 45233 | Wykonanie podbudowy nawierzchni chodnika z kruszy- | m2 | 1503.6
| D-04.04.02.01 | 000-9 | wa kamiennego łamanego stabilizowanego mechani-
cznie o grubości 15 cm (mieszanka 0/31,5 mm)
(mieszanki niezwiązanej z kruszywem C50/30)
KOSZTORYS OFERTOWY DO PROJEKTU BUDOWLANEGO : „Przebudowa drogi powiatowej nr 0245 T
odcinek KURZELÓW - KOMPARZÓW długości ~2,50 km
Lp | POZ. | KOD | Opis robót | Jedn. | Ilość | Cena | Wartość
| STWiORB | CPV |  | miary |  | jedn.
44. | STWiORB | 45233 | Wykonanie i zagęszczenie warstwy z piasku w ko- | m2 | 194
| D-04.02.01.02 | 000-9 | rycie pod zjazdami, mechanicznie, grubość warstwy
15 cm
45. | STWiORB | 45233 | Wykonanie podbudowy nawierzchni zjazdów z kruszy- | m2 | 194
| D-04.04.01.02 | 000-9 | wa kamiennego łamanego stabilizowanego mechani-
cznie o grubości 25 cm (mieszanka 0/31,5 mm)
|  |  | VIII. PODBUDOWA ZATOKI AUTOBUSOWEJ |  |  |  | 0
46. | STWiORB | 45233 | Koryto wykonywane na całej szerokości zjazdu | m2 | 121.6
| D-04.01.01.04 | 000-9 | mechanicznie w gruncie kat. I-IV, głębokość koryta
60 cm - koryto pod zatokę autobusową
47. | STWiORB | 45233 | Wykonanie i zagęszczenie warstwy z piasku w | m2 | 121.6
| D-04.02.01.03 | 000-9 | korycie pod zatoką autobusową, mechanicznie,
grubość warstwy 20 cm
48. | STWiORB | 45233 | Wzmocnienie podłoża z gruntu stabilizowanego cemen- | m2 | 114
| D-04.05.01.31 | 000-9 | tem o Rm =2,50 Mpa z mieszarek stacjonarnych o
grubości średniej 15 cm
49. | STWiORB | 45233 | Wykonanie podbudowy z chudego betonu, beton | m2 | 114
| D-04.06.01.04 | 000-9 | C8/10, pielęgnacja podbudowy przez posypanie pia-
skiem i polewanie wodą, grub. warstwy 20 cm
|  |  | IX. ELEMENTY ULIC |  |  |  | 0
50. | STWiORB | 45233 | Wykonanie nawierzchni chodnika z kostki brukowej be- | m2 | 1517
| D-05.03.23.32 | 000-9 | tonowej o grub. 8 cm na podsypce piaskowej o grub.
5 cm (typ i kolor kostki ustali Zamawiający)
51. | STWiORB | 45233 | Wykonanie nawierzchni zjazdów z kostki brukowej beto- | m2 | 198
| D-05.03.23.32 | 000-9 | nowej o grub. 8 cm na pod-sypce piaskowej o grubości
5 cm (typ i kolor kostki ustali Zamawiający)
52. | STWiORB | 45233 | Wykonanie nawierzchni zatoki autobusowej z kostki bru- | m2 | 114
| D-05.03.23.32 | 000-9 | kowej betonowej o grub. 8 cm na podsypce cementowo-
cementowo-piaskowej o grubości 5 cm (typ i kolor ko-
stki ustali Zamawiający) zatoka autobusowa
53. | STWiORB | 45233 | Odtworzenie nawierzchni chodnika i zjazdów do posesji | m2 | 475
| D-05.03.23.32 | 000-9 | z kostki z rozbiórki (40% nowej kostki, 60% kostki z roz-
biórki) na odcinku od km 0+000 do km 0+065
54. | STWiORB | 45233 | Ustawienie krawężników betonowych o wym. 15 x 30 cm na ławie betonowej z opo- | mb | 861.75
| D-08.01.01.02 | 000-9 | cm na ławie betonowej z oporem (beton C 8/10)
55. | STWiORB | 45233 | Ustawienie krawężników betonowych o wym. 20 x 30 cm | mb | 122
| D-08.01.01.02 | 000-9 | na ławie betonowej z oporem (beton C 12/15) na zatoce
autobusowej
56. | STWiORB | 45233 | Ustawienie obrzeży betonowych o wymiarach 30 x 8 cm | mb | 903
| D-08.01.01.02 | 000-9
|  |  | X. URZĄDZENIA BEZPIECZEŃSTWA RUCHU |  |  |  | 0
57. | STWiORB | 45262 | Wykonanie belki podporęczowych "na mokro" żelbeto- | m3 | 3.2
| M-23.01.02.11 | 311-4 | wego mostu na Kurzelówce z betonu mostowego klasy
C 40/50, grubość płyty 40 cm wraz z kotwami prętowymi
do barier ochronnych stalowych U-11b
58. | STWiORB | 45233 | Ustawienie barier ochronnych stalowych U-11b z za- | mb | 16
| D-07.05.02.02 | 100-0 | mocowaniem do kotew prętowych
KOSZTORYS OFERTOWY DO PROJEKTU BUDOWLANEGO : „Przebudowa drogi powiatowej nr 0245 T
odcinek KURZELÓW - KOMPARZÓW długości ~2,50 km
Lp | POZ. | KOD | Opis robót | Jedn. | Ilość | Cena | Wartość
| STWiORB | CPV |  | miary |  | jedn.
59. | STWiORB | 45233 | Ustawienie słupków stalowych do znaków z rur Ø 70 | szt. | 9
| D-07.02.01.02 | 280-5 | mm wraz z wykopaniem i zasypaniem dołów z ubiciem
warstwami
60. | STWiORB | 45233 | Przymocowanie tarcz znaków ostrzegawczych | szt. | 2
| D-07.02.21.01 | 000-9 | średnich A-7 do słupków Ø 70 mm,
61. | STWiORB | 45233 | Przymocowanie tarcz znaków informacyjnych | szt. | 7
| D-07.02.21.01 | 000-9 | średnich D-15 oraz D-6 do słupków Ø 70 mm, w tym 2szt. znak aktywny D-6 oraz 1szt. znak aktywny D-15
62. | STWiORB | 45233 | Ustawienie tablic (oznaczenie skrajni poziomej) U-9a | szt. | 4
| D-07.02.21.01 | 000-9 | i U9b wraz ze słupkami
63. | STWiORB | 45233 | Oznakowanie poziome jezdni masami termoplastycz- | m2 | 119.04
| D-07.01.02.01 | 000-9 | nymi, linie ciągłe
64. | STWiORB | 45233 | Oznakowanie poziome jezdni masami termoplastycz- | m2 | 173.29
| D-07.01.02.02 | 000-9 | nymi, linie przerywane oraz P-10 (2szt.) i P-17 (2szt.)
65. | STWiORB | 45230 | Oznakowanie poziome jezdni masami termoplastycz- | m2 | 6.57
| D-07.01.02.04 | 000-8 | nymi, linia warunkowego zatrzymania złożona z
trójkątów (linia P-13)
|  |  | VIII. INNE ROBOTY |  |  |  | 0
66. | STWiORB | 45233 | Proponowane ustawienie jednej latarni oświetleniowej | szt. | 1
|  | 253-7 | z zasilaniem solarnym
67. | STWiORB | 45230 | Wykonanie separatora koalescencyjnego zintegrowa- | szt. | 1
| D-03.02.03.01 | 000-8 | nego z osadnikiem –wolnostojący (zbiornik PE-HD)
o wielkości nominalnej Q=1,5l/s i o wielkości osadnika
300 litrów
68. | STWiORB | 45230 | Regulacja pionowa istniejących kratek ściekowych, | szt. | 2
| D-10.01.05.01 | 000-8 | nadbudowa wykonana betonem
69. | STWiORB | 45230 | Regulacja pionowa istniejących studzienek rewizyjnych | szt. | 4
| D-10.01.05.01 | 000-8
70. | STWiORB | 45233 | Wykonanie nawierzchni zjazdów z drogi powiatowej do | m2 | 660
| D-05.02.01.03 | 000-9 | posesji i dróg gruntowych l z kruszywa kamiennego
łamanego stabilizowanego mechanicznie o grubości
25 cm
71. | STWiORB | 45100 | Roboty pomiarowe przy robotach ziemnych | km | 2.507
| D-01.01.01.01 | 000-8 | dla trasy dróg - inwentaryzacja powykonawcza
RAZEM WARTOŚĆ ROBÓT
PODATEK VAT ( 23%)
RAZEM WARTOŚĆ BRUTTO