## Kosztorys ofertowy
KOSZTORYS OFERTOWY
Przebudowa drogi powiatowej polegająca na budowie ścieżki rowerowej przy drodze powiatowej Nr 0247T w m. Łachów
Lp. | Opis | Jedn.obm. | Ilość | Cena jedn. | Wartość
1 | ROBOTY PRZYGOTOWAWCZE
1.1 | Roboty pomiarowe przy liniowych robotach ziemnych wraz z wykonaniem inwentaryzacji geodezyjnej powykonawczej | km | 0.305
2.1 | Mechaniczne usunięcie warstwy ziemi urodzajnej (humusu) gr. w-wy do 5 cm, z odwozem na odl. do 3 km | m2 | 640
Razem dział ROBOTY PRZYGOTOWAWCZE |  |  |  |  | 0
2 | ROBOTY ROZBIÓRKOWE
3.2 | Rozebranie nawierzchni z płyt betonowych 50x50x7 z wywiezieeniem gruzu z budowy | m2 | 15
4.2 | Mechaniczne rozebranie przepustów z elementów betonowych | m | 14
Razem dział ROBOTY ROZBIÓRKOWE |  |  |  |  | 0
3 | ROBOTY ZIEMNE I PODBUDOWY
5.3 | Mechaniczne wykonanie koryta na całej szerokości jezdni i chodników w gruncie kat. I-IV głębokości 50 cm z wywiezieniem ziemi na odl. 3 km (część ziemi pozostawiona na plantowanie terenu) | m3 | 322.3
6.3 | Profilowanie i zagęszczenie podłoża pod warstwy konstrukcyjne nawierzchni, mechanicznie, grunt kat. I-IV | m2 | 644.6
7.3 | Warstwa odsączajaca z piasku, grubość warstwy 20 cm po zagęszczeniu | m2 | 644.6
8.3 | Podbudowa z kruszywa łamanego stabilizowanego mechanicznie frakcji 0-63 mm warstwa dolna, grub po zagęszczeniu 15 cm | m2 | 644.6
9.3 | Podbudowa z kruszywa łamanego stabilizowanego mechanicznie frakcji 0-31,5 mm warstwa górna, grub po zagęszczeniu 10 cm | m2 | 644.6
Razem dział ROBOTY ZIEMNE I PODBUDOWY |  |  |  |  | 0
4 | NAWIERZCHNIE BITUMICZNE
10.4 | Skropienie nawierzchni podbudowy asfaltem | m2 | 644.6
11.4 | Nawierzchnia z mieszanek mineralno-bitumicznych grysowych - warstwa ścieralna asfaltowa - grubość po zagęszcz. 5 cm | m2 | 586
Razem dział NAWIERZCHNIE BITUMICZNE |  |  |  |  | 0
5 | ROBOTY NAPRAWCZO-KONSERWACYJNE
12.5 | Regulacja pionowa studzienek dla włazów kanałowych (kanalizacja sanitarna) | szt. | 7
13.5 | Regulacja pionowa zaworów wodociągowych | szt. | 7
Razem dział ROBOTY NAPRAWCZO-KONSERWACYJNE |  |  |  |  | 0
6 | POBOCZA I WJAZDY
14.6 | Utwardzenie poboczy materiałem kamiennym frakcji 0-31,5 mm, grub warstwy po zagęszczeniu 10 cm | m2 | 293
15.6 | Utwardzenie zajzdów na posesje materiałem kamiennym frakcji 0-31,5 mm, grub. warstwy po zagęszczeniu 10 cm | m2 | 95
Razem dział POBOCZA I WJAZDY |  |  |  |  | 0
7 | ROBOTY WYKOŃCZENIOWE
16.7 | Plantowanie terenu ziemią z wykopów z obsianiem trawą | m2 | 510
Razem dział ROBOTY WYKOŃCZENIOWE |  |  |  |  | 0
RAZEM (netto) |  | 0
PODATEK VAT (23%) |  | 0
RAZEM (brutto) |  | 0